## Sheet1
Qty | Reference(s) | Value | Mouser Part Number
10 | C1, C3, C5, C11, C32, C35, C36, C37, C39, C41 | 0.1uF 50V SMD 1206 Capacitor | 581-12065F104K4
3 | C2, C4, C6 | 100 pF 50V SMD 0402 Capacitor | 80-C0402C101K5RAUTO
6 | C7, C8, C9, C10 C43, C44 | 1000 pF 50V SMD 0603 Capacitor | 603-CS0603KR9BB102
3 | C12, C33, C34 | 10uF 50V SMD 1206 Capacitor | 187-CL31B106KBHNNNE
2 | C13, C14 | 0.1uF 50V SMD 0603 Capacitor | 603-CS0603KRX70BB104
1 | C31 | 470uF 25V Aluminum Radial_D10.0mm_P5.00mm Capactor | 667-ECA-1EM471
3 | C38, C40, C42 | 10 pF 50V SMD 1206 Capacitor | 80-C1206C100K1HACTU
1 | C45 | 2700 pF 50V SMD 1206 Capacitor | 80-C1206C272K5R
1 | C46 | 39 nF 50V SMD 1206 Capacitor | 80-C1206C392K5R
1 | C47 | 1200 pF 50V SMD 1206 Capacitor | 80-C1206C122J5G
2 | C48, C49 | 100 pF 50V SMD 0603 Capacitor | 80-C0603C101K1HAUTO
3 | J2, J4, J9 | 1x2 Screw Molex Terminal Block | 538-39880-4302
2 | L1, L2 | 120 nH SMD 0603 Inductor | 871-B82496C3121G000
1 | L3 | 1.5uH SMD 0603 Inductor | 652-CI160808-1N5D
3 | L5, L6, L7 | 10uH 20% | 81-1264EY-100MP3
1 | L8 | FB SMD 1206 600 Ohm | 875-HZ1206E601R-10
1 | R1 | 36.5 Ohm SMD 1206 Resistor | 71-CRCW120636.5
7 | R10, R11, R29, R30, R31, R32, R33 | 2.2K Ohm SMD 1206 Resistor | 652-CR1206FX-2201ELF
1 | R16 | 4.7K Ohm SMD 1206 Resistor | 652-CR1206FX-4701ELF
1 | R17 | 51 Ohm SMD 0603 Resistor | 71-CRCW060351R0FKEAC
1 | R18 | 360 Ohm SMD 1206 Resistor | 71-CRCW1206-360-E3
1 | R19 | 680 Ohm SMD 1206 Resistor | 652-CR1206FX-6800ELF
2 | R20, R21 | 50 Ohm SMD 0603 Resistor | 71-CRCW0603-50-E3
2 | R44, R47 | 0 Ohm SMD 0603 Resistor | 71-CRCW06030000Z0EC
2 | TR1, TR4 | ETC1-1-13 | 937-ETC1-1-13TR
1 | U1 | ADL5387 LFCSP-24-1EP | 584-ADL5387ACPZ-R7
1 | U2 | PSA-8A+ | 139-PSA-8A
1 | U4 | LM7805CT TO220-3 | 926-LM7805CT
1 | U6 | LM1117T-3.3 TO252-2 | 926-LM1117T-3.3/NOPB
1 | U10 | ADF4351 LFCSP-32 | 584-ADF4351BCPZ-R7
1 | U12 | SC18IS606 TSSOP-16 | 771-SC18IS606PWJ
1 | Y1 | ECS-TX053-S3 | 520-TXO53S333250BNTR