## Sheet1
Qty | Reference(s) | Value | Mouser Part Number
2 | C1, C3 | 27 pF SMD 0603 Capacitor | 581-600L270JT
1 | C2a | 30pF 50V SMD 0603 Capacitor | 81-GRM39C300J50
1 | C2b | 22pF 50V SMD 0603 Capacitor | 603-CS603JRNPO9BN220
6 | C25, C32, C35, C36, C61, C68 | 0.1uF 50V SMD 1206 Capacitor | 581-12065F104K4
2 | C26, C62 | 100 pF SMD 1206 Capacitor | 80-C1206C101K5GAC
2 | C29, C30 | 100 pF SMD 0603 Capacitor | 80-C0603C101K1HAUTO
1 | C31 | 470uF 25V Aluminum Radial_D10.0mm_P5.00mm Capactor | 667-ECA-1EM471
3 | C33, C34, C69 | 10uF 50V SMD 1206 Capacitor | 187-CL31B106KBHNNNE
4 | C50, C51, C52, C53 | 10 nF 50V SMD 0603 Capacitor | 810-C1608C0G1E103J
4 | C54, C55, C56, C57 | 10 nF 50V SMD 1206 Capacitor | 80-C1206C103K5R7210
3 | C58, C59, C60 | 0.1 uF 50V SMD 1206 Capacitor | 581-12065F104K4
4 | C63, C64, C65, C66 | 1 uF 50V SMD 1206 Capacitor | 187-CL31B105KBHNNNE
1 | C67 | 2700 pF 50V SMD 0603 Capacitor | 581-LD065C103KB2\500
1 | C70 | 0.1uF 50V SMD 0603 Capacitor | 603-CS0603KRX70BB104
2 | J1, J2 | 1x2 Screw Molex Terminal Block | 538-39880-4302
1 | J9 | 1x2 Screw Molex Terminal Block | 538-39880-4302
2 | L1, L2 | 60nH SMD 0603 Inductor | 994-0603DC-62NXJRW
3 | L5, L6, L7 | 10uH 20% | 81-1264EY-100MP3
1 | L9 | 1.5uH SMD 0603 Inductor | 810-MLF1608A1R5J
1 | R1 | 100 Ohm SMD 0603 Resistor | 71-CRCW0603100RFKEB
2 | R10, R11 | 2.2K Ohm SMD 1206 Resistor | 652-CR1206FX-2201ELF
2 | R22-3db, R383db | R2/2 = 8.8 Ohms SMD 0603 Resistor | 667-ERJ-U03F9R10V
2 | R22-6db, R39-6db | R2/2 = 18.7 Ohms SMD 0603 Resistor | 667-ERJ-UP3F18R0V
4 | R23-3db, R24-3db, R34-3db, R35-3db | R1 = 292 Ohms SMD 0603 Resistor | 71-CRCW0603-294-E3
4 | R23-6db, R24-6db, R34-6db, R35-6db | R1 = 191 Ohms SMD 0603 Resistor | 667-ERJ-P03F1500V
4 | R25, R26, R27, R28 | 100 Ohm SMD 1206 Resistor | 71-CRCW1206-100-E3
1 | R36-3db | R2 = 17.6 Ohms SMD 0603 Resistor | 667-ERJ-UP3F18R0V
1 | R36-6db | R2 = 37.4 Ohms SMD 0603 Resistor | 652-CR0603FX-37R4ELF
1 | R37 | 50 Ohm SMD 0603 Resistor | 71-CRCW0603-50-E3
1 | R39 | 36.5 Ohm SMD 1206 Resistor | 71-CRCW120636.5
2 | R40, R45 | 0 Ohm SMD 0603 Resistor | 71-CRCW06030000Z0EC
2 | TR5, TR6 | ETC1-1-13TR SM-22 | 937-ETC1-1-13TR
1 | U4 | Si571 "B" version | 634-570BAB000299DG
1 | U7 | LM7805CT TO220-3 | 926-LM7805CT
1 | U8 | LM1117T-3.3 TO252-2 | 926-LM1117T-3.3/NOPB
1 | U9 | LTC5584 VQFN-24 | 584-LTC5584IUF#TRPBF
1 | U11 | PSA-8A+ SOT-363 | 139-PSA-8A