## Rx_Readout
Qty | Reference(s) | Value | Mouser Part Number | TaydaElectronics.com
5 | C14, C15, C21, C22, C33 | 10uF 50V SMD 1206 Capacitor | 187-CL31B106KBHNNNE
4 | C16, C17, C18, C19 | 68pF 50V SMD 1206 Capacitor | 80-C1206C680J5G
9 | C20, C23, C27, C28, C32, C35, C100, C101, C102 | 0.1uF 50V SMD 1206 Capacitor | 581-12065F104K4
1 | C31 | 470uF 25V Aluminum Radial_D10.0mm_P5.00mm Capactor | 667-ECA-1EM471
4 | C92, C93, C94, C95 | 1uF 50V SMD 1206 Capacitor | 187-CL31B105KBHNNNE
4 | C96, C97, C98, C99 | 10nF 50V SMD 1206 Capacitor | 80-C1206C103K5R7210
5 | J1, J2, J4, J5, J6 | 1/8" Stereo PCB Mount Audio Jack | 490-SJ1-3515N
1 | J3 | IDC2x5_Male Box Connector |  | A-2939
2 | J7, J9 | 1x2 Screw Molex Terminal Block | 538-39880-4302
1 | J13 | IDC1x6_Male Pins |  | A-4662
4 | J20, J22, J24, J26 | SMA PCB Mount Female Connector | 712-CONSMA001-G
2 | L4, L12 | FB SMD 1206 600 Ohm | 875-HZ1206E601R-10
2 | L5, L7 | 10uH 20% | 81-1264EY-100MP3
8 | R2, R3, R4, R5, R6, R7, R8, R9 | 5.1K Ohm SMD 1206 Resistor | 71-CRCW1206-5.1K-E3
4 | R12, R13, R14, R15 | 2.2K Ohm SMD 1206 Resistor | 652-CR1206FX-2201ELF
4 | R66, R67, R68, R69 | 200 Ohm SMD 1206 Resistor | 652-CR1206FX-2000ELF
2 | R70, R71 | 2K Ohm SMD 1206 Resistor | 71-CRCW1206-2.0K-E3
4 | R72, R73, R74, R75 | 10K Ohm SMD 1206 Resistor | 71-CRCW1206-10K-E3
3 | TP1, TP2, TP4 | IDC1x1_Male Pin |  | A-4662
1 | U2 | LM7805CT TO220-3 Regulator | 926-LM7805CT
2 | U3, U15 | MC33078 SOIC-8 | 595-MC33078DR
1 | U5 | TMUX4052 TSSOP-16 | 595-TMUX4052PWR
1 | U6 | MCP23008-xSO SOIC-18W | 579-MCP23008T-E/SO

## Rx_ADL5387_ADF4351_No_Input_Fil
Qty | Reference(s) | Value | Mouser Part Number | TadyElectronics.com
10 | C1, C3, C5, C11, C32, C35, C36, C37, C39, C41 | 0.1uF 50V SMD 1206 Capacitor | 581-12065F104K4
3 | C2, C4, C6 | 100 pF 50V SMD 0402 Capacitor | 80-C0402C101K5RAUTO
6 | C7, C8, C9, C10 C43, C44 | 1000 pF 50V SMD 0603 Capacitor | 603-CS0603KR9BB102
3 | C12, C33, C34 | 10uF 50V SMD 1206 Capacitor | 187-CL31B106KBHNNNE
2 | C13, C14 | 0.1uF 50V SMD 0603 Capacitor | 603-CS0603KRX70BB104
1 | C31 | 470uF 25V Aluminum Radial_D10.0mm_P5.00mm Capactor | 667-ECA-1EM471
3 | C38, C40, C42 | 10 pF 50V SMD 1206 Capacitor | 80-C1206C100K1HACTU
1 | C45 | 2700 pF 50V SMD 1206 Capacitor | 80-C1206C272K5R
1 | C46 | 39 nF 50V SMD 1206 Capacitor | 80-C1206C392K5R
1 | C47 | 1200 pF 50V SMD 1206 Capacitor | 80-C1206C122J5G
2 | C48, C49 | 100 pF 50V SMD 0603 Capacitor | 80-C0603C101K1HAUTO
6 | J1, J19, J21, J23, J25, J35 | SMA PCB Female Connector | 712-CONSMA001-G
3 | J2, J4, J9 | 1x2 Screw Molex Terminal Block | 538-39880-4302
1 | J3 | IDC2x5_Male Box Connector |  | A-2939
1 | J10 | IDC1x4_Male Pins |  | A-4662
2 | JP7, JP8 | *none* Solder Jumper
2 | L1, L2 | 120 nH SMD 0603 Inductor | 871-B82496C3121G000
1 | L3 | 1.5uH SMD 0603 Inductor | 652-CI160808-1N5D
3 | L5, L6, L7 | 10uH 20% | 81-1264EY-100MP3
1 | L8 | FB SMD 1206 600 Ohm | 875-HZ1206E601R-10
1 | R1 | 36.5 Ohm SMD 1206 Resistor | 71-CRCW120636.5
7 | R10, R11, R29, R30, R31, R32, R33 | 2.2K Ohm SMD 1206 Resistor | 652-CR1206FX-2201ELF
1 | R16 | 4.7K Ohm SMD 1206 Resistor | 652-CR1206FX-4701ELF
1 | R17 | 51 Ohm SMD 0603 Resistor | 71-CRCW060351R0FKEAC
1 | R18 | 360 Ohm SMD 1206 Resistor | 71-CRCW1206-360-E3
1 | R19 | 680 Ohm SMD 1206 Resistor | 652-CR1206FX-6800ELF
2 | R20, R21 | 50 Ohm SMD 0603 Resistor | 71-CRCW0603-50-E3
2 | R44, R47 | 0 Ohm SMD 0603 Resistor | 71-CRCW06030000Z0EC
10 | TP3, TP4, TP5, TP6, TP7, TP8, TP9, TP10, TP11, TP12 | IDC1x1_Male |  | A-4662
2 | TR1, TR4 | ETC1-1-13 | 937-ETC1-1-13TR
1 | U1 | ADL5387 LFCSP-24-1EP | 584-ADL5387ACPZ-R7
1 | U2 | PSA-8A+ | 139-PSA-8A
1 | U4 | LM7805CT TO220-3 | 926-LM7805CT
1 | U6 | LM1117T-3.3 TO252-2 | 926-LM1117T-3.3/NOPB
1 | U10 | ADF4351 LFCSP-32 | 584-ADF4351BCPZ-R7
1 | U12 | SC18IS606 TSSOP-16 | 771-SC18IS606PWJ
1 | Y1 | ECS-TX053-S3 | 520-TXO53S333250BNTR
88

## Rx_LTC5584_Si571
Qty | Reference(s) | Value | Mouser Part Number | TadyaElectronics.com
2 | C1, C3 | 27 pF SMD 0603 Capacitor | 581-600L270JT
0 | C2 | 52 pF SMD 0603 Capacitor
1 | C2a | 30pF 50V SMD 0603 Capacitor | 81-GRM39C300J50
1 | C2b | 22pF 50V SMD 0603 Capacitor | 603-CS603JRNPO9BN220
6 | C25, C32, C35, C36, C61, C68 | 0.1uF 50V SMD 1206 Capacitor | 581-12065F104K4
2 | C26, C62 | 100 pF SMD 1206 Capacitor | 80-C1206C101K5GAC
2 | C29, C30 | 100 pF SMD 0603 Capacitor | 80-C0603C101K1HAUTO
1 | C31 | 470uF 25V Aluminum Radial_D10.0mm_P5.00mm Capactor | 667-ECA-1EM471
3 | C33, C34, C69 | 10uF 50V SMD 1206 Capacitor | 187-CL31B106KBHNNNE
4 | C50, C51, C52, C53 | 10 nF 50V SMD 0603 Capacitor | 810-C1608C0G1E103J
4 | C54, C55, C56, C57 | 10 nF 50V SMD 1206 Capacitor | 80-C1206C103K5R7210
3 | C58, C59, C60 | 0.1 uF 50V SMD 1206 Capacitor | 581-12065F104K4
4 | C63, C64, C65, C66 | 1 uF 50V SMD 1206 Capacitor | 187-CL31B105KBHNNNE
1 | C67 | 2700 pF 50V SMD 0603 Capacitor | 581-LD065C103KB2\500
1 | C70 | 0.1uF 50V SMD 0603 Capacitor | 603-CS0603KRX70BB104
2 | J1, J2 | 1x2 Screw Molex Terminal Block | 538-39880-4302
1 | J3 | IDC2x5_Male Box Connector |  | A-2939
6 | J7, J8, J14, J15, J16, J34 | SMA PCB Female Connector | 712-CONSMA001-G
1 | J9 | 1x2 Screw Molex Terminal Block | 538-39880-4302
1 | J11 | IDC1x2_Male Pins |  | A-4662
1 | J12 | IDC1x8_Male Pins |  | A-4662
2 | L1, L2 | 60nH SMD 0603 Inductor | 994-0603DC-62NXJRW
3 | L5, L6, L7 | 10uH 20% | 81-1264EY-100MP3
1 | L9 | 1.5uH SMD 0603 Inductor | 810-MLF1608A1R5J
1 | R1 | 100 Ohm SMD 0603 Resistor | 71-CRCW0603100RFKEB
2 | R10, R11 | 2.2K Ohm SMD 1206 Resistor | 652-CR1206FX-2201ELF
2 | R22-3db, R383db | R2/2 = 8.8 Ohms SMD 0603 Resistor | 667-ERJ-U03F9R10V
2 | R22-6db, R39-6db | R2/2 = 18.7 Ohms SMD 0603 Resistor | 667-ERJ-UP3F18R0V
4 | R23-3db, R24-3db, R34-3db, R35-3db | R1 = 292 Ohms SMD 0603 Resistor | 71-CRCW0603-294-E3
4 | R23-6db, R24-6db, R34-6db, R35-6db | R1 = 191 Ohms SMD 0603 Resistor | 667-ERJ-P03F1500V
4 | R25, R26, R27, R28 | 100 Ohm SMD 1206 Resistor | 71-CRCW1206-100-E3
1 | R36-3db | R2 = 17.6 Ohms SMD 0603 Resistor | 667-ERJ-UP3F18R0V
1 | R36-6db | R2 = 37.4 Ohms SMD 0603 Resistor | 652-CR0603FX-37R4ELF
1 | R37 | 50 Ohm SMD 0603 Resistor | 71-CRCW0603-50-E3
1 | R39 | 36.5 Ohm SMD 1206 Resistor | 71-CRCW120636.5
2 | R40, R45 | 0 Ohm SMD 0603 Resistor | 71-CRCW06030000Z0EC
3 | TP4, TP5, TP13 | IDC1x1_Male Pins |  | A-4662
2 | TR5, TR6 | ETC1-1-13TR SM-22 | 937-ETC1-1-13TR
1 | U4 | Si571 "B" version | 634-570BAB000299DG
1 | U7 | LM7805CT TO220-3 | 926-LM7805CT
1 | U8 | LM1117T-3.3 TO252-2 | 926-LM1117T-3.3/NOPB
1 | U9 | LTC5584 VQFN-24 | 584-LTC5584IUF#TRPBF
1 | U11 | PSA-8A+ SOT-363 | 139-PSA-8A
80

## Rx_ADL5387_ADF4351
Qty | Reference(s) | Value | Mouser Part Number | TadyaElectronics.com
10 | C1, C3, C5, C11, C32, C35, C36, C37, C39, C41 | 0.1uF 50V SMD 1206 Capacitor | 581-12065F104K4
3 | C2, C4, C6 | 100 pF 50V SMD 0402 Capacitor | 80-C0402C101K5RAUTO
4 | C7, C8, C9, C10 | 1000 pF 50V SMD 0603 Capacitor | 603-CS0603KR9BB102
3 | C12, C33, C34 | 10uF 50V SMD 1206 Capacitor | 187-CL31B106KBHNNNE
1 | C13 | 0.1uF 50V SMD 0603 Capacitor | 603-CS0603KRX70BB104
2 | C14, C16 | 27 pF 50V SMD 0603 Capacitor | 581-600L270JT
0 | C15 | 52 pF 50V SMD 0603 Capacitor
1 | C15a | 30pF 50V SMD 0603 Capacitor | 81-GRM39C300J50
1 | C15b | 22pF 50V SMD 0603 Capacitor | 603-CS603JRNPO9BN220
1 | C17 | 2700 pF 50V SMD 0603 Capacitor | 581-LD065C103KB2\500
1 | C31 | 470uF 25V Aluminum Radial_D10.0mm_P5.00mm Capactor | 667-ECA-1EM471
3 | C38, C40, C42 | 10 pF 50V SMD 1206 Capacitor | 80-C1206C100K1HACTU
2 | C43, C44 | 1 nF 50V SMD 0603 Capacitor | 603-CS0603KR9BB102
1 | C45 | 2700 pF 50V SMD 1206 Capacitor | 80-C1206C272K5R
1 | C46 | 39 nF 50V SMD 1206 Capacitor | 80-C1206C392K5R
1 | C47 | 1200 pF 50V SMD 1206 Capacitor | 80-C1206C122J5G
2 | C48, C49 | 100 pF 50V SMD 0603 Capacitor | 80-C0603C101K1HAUTO
6 | J1, J19, J21, J23, J25, J25 | SMA PCB Mount Female | 712-CONSMA001-G
3 | J2, J4, J9 | 1x2 Screw Molex Terminal Block | 538-39880-4302
1 | J3 | IDC2x5_Male Box Connector |  | A-2939
1 | J10 | IDC1x4_Male Pins |  | A-4662
2 | JP7, JP8 | *none* Solder Jumper
2 | L1, L2 | 120nH SMD 0603 Inductor | 710-7447860212G
1 | L3 | 1.5uH SMD 0603 Inductor | 810-MLF1608A1R5J
2 | L4, L9 | 60nH SMD 0603 Inductor | 994-0603DC-62NXJRW
3 | L5, L6, L7 | 10uH 20% Inductor | 81-1264EY-100MP3
1 | L8 | FB SMD 1206 600 Ohm | 875-HZ1206E601R-10
1 | R1 | 36.5 Ohm SMD 1206 Resistor | 71-CRCW120636.5
1 | R2 | 100 Ohm SMD 0603 Resistor | 71-CRCW0603100RFKEB
7 | R10, R11, R29, R30, R31, R32, R33 | 2.2K Ohm SMD 1206 Resistor | 652-CR1206FX-2201ELF
1 | R16 | 4.7K Ohm SMD 1206 Resistor | 652-CR1206FX-4701ELF
1 | R17 | 51 Ohm SMD 0603 Resistor | 71-CRCW060351R0FKEAC
1 | R18 | 360 Ohm SMD 1206 Resistor | 71-CRCW1206-360-E3
1 | R19 | 680 Ohm SMD 1206 Resistor | 652-CR1206FX-6800ELF
2 | R20, R21 | 50 Ohm SMD 0603 Resistor | 71-CRCW0603-50-E3
2 | R44, R47 | 0 Ohm SMD 0603 Resistor | 71-CRCW06030000Z0EC
10 | TP3, TP4, TP5, TP6, TP7, TP8, TP9, TP10, TP11, TP12 | IDC1x1_Male Pins |  | A-4662
2 | TR1, TR4 | ETC1-1-13 SM-22 | 937-ETC1-1-13TR
1 | U1 | ADL5387 LFCSP-24 | 584-ADL5387ACPZ-R7
1 | U2 | PSA-8A+ SOT363 | 139-PSA-8A
1 | U4 | LM7805CT TO220-3 | 926-LM7805CT
1 | U6 | LM1117T-3.3 TO252-3 | 926-LM1117T-3.3/NOPB
1 | U10 | ADF4351 LFCSP-32 | 584-ADF4351BCPZ-R7
1 | U12 | SC18IS606 TSSOP-16 | 771-SC18IS606PWJ
1 | Y1 | ECS-TX053-S3 | 520-TXO53S333250BNTR
94