## Sheet1
Manufacturer | Manufacturer Part Number | Mouser Part Number | Description | Quantity | Customer Description | PCB Description | Each
Kyocera | 12065C222JAT2A | 581-12065C222JAT2A | 2200pf 50V SMD 1206 Cap | 10 | C1 | C9 | 0.31 | 1
Samsung | CL31A106KOHNNNE | 187-CL31A106KOHNNNE | 10uf 16V SMD 1206 Cap | 20 | C2, C3 | C6, C5 | 0.21 | 2
Wurth | 865080345012 | 710-865080345012 | 220uf 16V Aluminum SMD Cap | 10 | C4 | C7 | 0.34 | 1
Kyocera | 12065C503JAT2A | 581-12065C503JAT2A | 0.05uf 50V SMD 1206 Cap | 10 | C5 | C8 | 0.39 | 1
Panasonic | 16SVPF1000MX | 667-16SVPF1000MX | 1000uf 16V Aluminum SMD Cap | 10 | C6 | C1 | 2.51 | 1
Kemet | C1206C333K5RAC7800 | 80-C1206C333K5RACTU | 0.03uf 50V SMD 1206 Cap | 10 | C7 | C4 | 0.12 | 1
Kemet | EDH477M016A9MAA | 80-EDH477M016A9MAA | 470uf 16V Aluminum SMD Cap | 10 | C8 | C3 | 0.72 | 1
Vishay | CRCW12061K00FKEAC | 71-CRCW12061K00FKEAC | 1K Ohm 1/4W SMD 1206 Res | 10 | R1 | R6 | 0.1 | 1
Vishay | CRCW120610K0FKEBC | 71-CRCW120610K0FKEBC | 10K Ohm 1/4W SMD 1206 Res | 20 | R2, R3 | R5, R73 | 0.11 | 2
Vishay | CRCW12060000Z0EAC | 71-CRCW12060000Z0EAC | 0 Ohm 1/4W SMD 1206 Res | 10 | R4 | R4 | 0.1 | 1
Vishay | CRCW120610R0FKEAC | 71-CRCW120610R0FKEAC | 10 Ohm 1/4W SMD 1206 Res | 10 | R5 | R8 |  | 1
Bourns | PDB181-GTR01-103A2 | 652-PDB181GTR01103A2 | 10K Ohm Audio Pot 100mW Panel | 10 | R6 | NA | 2.6 | 1
Vishay | CRCW120639R0FKEAC | 71-CRCW120639R0FKEAC | 39 Ohm 1/4W SMD 1206 Res | 10 | R7 | R4 | 0.11 | 1
Vishay | CRCW1206220RFKEAC | 71-CRCW1206220RFKEAC | 220 Ohm 1/4W SMD 1206 Res | 10 | R8 | R2 | 0.1 | 1
Vishay | CRCW12062R20FKEA | 71-CRCW1206-2.2-E3 | 2.2 Ohm 1/4W SMD 1206 Res | 10 | R9 | R3 | 0.11 | 1
ST |  |  | TDA2003 | 0 | Q1 | U1 |  | 1
Diodes | DMG2301L-7 | 621-DMG2301L-7 | DMC2301L P-CH HEXFET | 0 | U2 | U2 | 0.34 | 1
TI | LM386M-1/NOPB | 926-LM386M-1/NOPB | LM386M-1 | 0 | U3 | U3 | 1.56 | 1
|  |  | IDC Pins | 0 | J1, J2 |  |  | 27
x | x | x | x | 0 | ? | <R1, C2> not used |  | 0
Kemet | C1206C103K5RAC7210 | 80-C1206C103K5R7210 | 0.01uf 50V X7R 1206 Cap | 10 | Main C202 |  | 0.13
Analog Devices | AD8599ARZ | 584-AD8599ARZ | AD8599 | 2 | QSD U2, U3 |  | 10.75
TI | SN74LV163APWR | 595-SN74LV163APWR | SN74LV163APWR | 4 | Adlib |  | 0.42