## T41-WJS-10-band-LPF-control
Qty | Part Description | Part Designator | Mouser | Digikey | TadyaElectronics | Comments | Cost Ea | Cost
31 | 0.1uF 50V | C1, C2, C3, C4, C5, C6, C7, C8, C9, C10, C11, C12, C13, C17, C18, C20, C21, C22, C23, C128, C129, C130, C137, C138, C139, C140, C141, C148, C150, C151, C152 | C1206C104K5RACTU
4 | 10nF 50V | C144, C149, C155, C156 | 80-C1206C103K5R7210
1 | 15nF 50V | C19 | 581-12065C153KAT2A
2 | 10pF 50V | C147, C154 | 80-C1206C100J5GAC
1 | 1000pF 50V | C15 | 80-C1206C102K5RAC
2 | 1900pF 50V | C14, C16 | 80-C1206C301F1HAUTO
2 |  | Add to above C14, C16 | 80-C1206C162K3HACTU
5 | 1uF 50V SMD 1206 Capacitor | C132, C133, C135, C136, C146 | 187-CL31B105KBHNNNE
2 | 10uF 16V SMD 1206 Capacitor | C143, C145 | 80-C1206C106K4P
1 | 100uF 6V Aluminum Electrolytic Capacitor | C142 | 581-REF1013101M063K
2 | 220uF 16V Aluminum Electrolytic Capacitor | C131, C134 | 710-860130375005
2 | BAS70H,115 | D1, D2 | 771-BAS70H-T/R
4 | IDC2x5 Male Box Connector | J1, J21, J24, J25 |  |  | A-2939
17 | SMA Female Connector PCB | J2, J3, J4, J5, J6, J7, J8, J9, J10, J11, J12, J13, J14, J15, J16, J18, J23 | 712-CONSMA001-G |  |  |  | 3.35
1 | IDC1x5 Female | J16.1, J16.2, J17.1, J17.2 |  |  | A-1304
1 | 1/8" Stereo Jack PCB Mount | J19 | 490-SJ1-3515N
1 | 12-13.8V | J20 | 538-39880-4302
6 | HF41F-12-ZS Relay | K2, K3, K4, K5, K6, K7 |  |  |  | Surplus from eBay
2 | 3.3uH | L1, L2 | 70-ILSB1206ER3R3K
4 | FB SMD 1206 600 Ohm 1A | L36, L37, L39, L41 | 875-HZ1206E601R-10
4 | 22nH SMD 1206 Inductor | L38, L40, L42, L43 | 815-AISC-1206-22NJ-T
1 | BN43-202 Core | L44 |  |  |  | Kits and Parts
1 | 10uH 20% Power Inductor | L200 | 81-1264EY-100MP3
1 | IRF630 | Q1 | 511-IRF630
1 | 2N7000-D26Z | Q2 | 512-2N7000D26Z
3 | Not Populated | R4, R5, R6
3 | 10K Ohm SMD 1206 Resistor | R7, R26, R29 | 71-CRCW1206-10K-E3
6 | 0 Ohm SMD 1206 Resistor | R8, R9, R10, R11, R23, R30 | 71-CRCW12060000Z0EAC
2 | 3.3K Ohm SMD 1206 Resistor | R12, R14 | 652-CR1206FX-3301ELF
4 | 52.3 Ohm SMD 1206 Resistor | R13, R20, R21, R28 | 603-RC1206FR-0752R3L
4 | 3.9K Ohm SMD 1206 Resistor | R1, R2, R3, R15 | 603-RC1206FR-073K9L
4 | 54.9 Ohm SMD 1206 Resistor | R16, R18, R24, R25 For 20W Readout | 71-CRCW1206-54.9-E3
4 | 52.3 Ohm SMD 1206 Resistor | R16, R18, R24, R25 For 100W Readout | 71-CRCW1206-52.3-E3
2 | 499 Ohm SMD 1206 Resistor | R17, R22 For 20W Readout | 71-CRCW1206499RFKEB
2 | 1116 Ohm SMD 1206 Resistor | R17, R22 For 100W Readout | 71-CRCW12061K10FKEAC
2 | 22K Ohm 10-Turn 3296W Potentiometer | RV19, RV27 | 652-3296W-1-223LF
5 | MASWSS0179 | U1, U3, U7, U8, U21 | 937-MASWSS0179-T
1 | 74HC237 | U2 | 757-74HC237DBJ
3 | ULN2803A | U4, U9, U10 | 595-ULN2803CDWR
3 | 74LVC1G04DCKR | U5, U6, U22 | 595-SN74LVC1G04DCKR
1 | LM7805CT | U11 | 926-LM7805CT
1 | CD74HC4514M96 | U12 | 595-CD74HC4514M96
1 | L7808ACV | U13 | 511-L7808ACV-DG
2 | AD8307 | U14, U19 | 584-AD8307ARZ-R7
1 | MCP23017_SO | U15 | 579-MCP23017-E/SO
1 | LM1117T-3.3 | U16 | 926-LM1117T-3.3/NOPB
1 | REF3440IDBVR | U17 | 595-REF3440IDBVR
1 | TC4428 | U18 | 579-TC4428ACOA
1 | AD7991YRJZ | U20 | 584-AD7991YRJZ0500R7