## Sheet1
Cost | Part Number | Stock CNUM | Foot | Max V | Min V | Acc | Pin 1 | Pin 2 | Pin 3 | Pin 4 | Pin 5 | Pin 6 | Pin 7 | Pin 8 | Pin 9 | Pin 10
1.9003 | 526L25020CTR |  | 4-SMD (3.2x2.5) | 3.3 | 3.3 | ±2ppm | Pin 1: 0=off/1=on; Pin 2: GND; Pin 3: OUTPUT; Pin 4: Vdd
1.9003 | 526L25025DTR |  | 4-SMD (3.2x2.5) | 3.3 | 3.3 | ±2.5ppm | Pin 1: 0=off/1=on; Pin 2: GND; Pin 3: OUTPUT; Pin 4: Vdd
1.9003 | 526L25025CTR |  | 4-SMD (3.2x2.5) | 3.3 | 3.3 | ±2.5ppm | Pin 1: 0=off/1=on; Pin 2: GND; Pin 3: OUTPUT; Pin 4: Vdd
1.9003 | 526L25025ITR |  | 4-SMD (3.2x2.5) | 3.3 | 3.3 | ±2.5ppm | Pin 1: 0=off/1=on; Pin 2: GND; Pin 3: OUTPUT; Pin 4: Vdd
1.9003 | 521L25025DTR |  | 4-SMD (3.2x2.5) | 3.3 | 3.3 | ±2.5ppm | Pin 1: 0=off/1=on; Pin 2: GND; Pin 3: OUTPUT; Pin 4: Vdd
1.9003 | 521L25020CTR |  | 4-SMD (3.2x2.5) | 3.3 | 3.3 | ±2ppm | Pin 1: 0=off/1=on; Pin 2: GND; Pin 3: OUTPUT; Pin 4: Vdd
1.9003 | 521L25025ITR |  | 4-SMD (3.2x2.5) | 3.3 | 3.3 | ±2.5ppm | Pin 1: 0=off/1=on; Pin 2: GND; Pin 3: OUTPUT; Pin 4: Vdd
1.9003 | 521L25025CTR |  | 4-SMD (3.2x2.5) | 3.3 | 3.3 | ±2.5ppm | Pin 1: 0=off/1=on; Pin 2: GND; Pin 3: OUTPUT; Pin 4: Vdd
1.91 | 8122S-25.000NQ33FTL |  | 4-SMD (2.5x2) | 1.8 | 3.3 | 2.0ppm | Pin 1: GND; Pin 2: GND; Pin 3: OUTPUT; Pin 4: Vdd
1.943 | 520L25015ITR |  | 4-SMD (2.5x2) | 3.3 | 3.3 | ±1.5ppm | Pin 1: 0=TCXO/x=VCO; Pin 2: GND; Pin 3: OUTPUT; Pin 4: Vdd
1.943 | 520L25020CTR |  | 4-SMD (2.5x2) | 3.3 | 3.3 | ±2ppm | Pin 1: 0=TCXO/x=VCO; Pin 2: GND; Pin 3: OUTPUT; Pin 4: Vdd
1.943 | 520L25010DTR |  | 4-SMD (2.5x2) | 3.3 | 3.3 | ±1ppm | Pin 1: 0=TCXO/x=VCO; Pin 2: GND; Pin 3: OUTPUT; Pin 4: Vdd
1.943 | 520L25015CTR |  | 4-SMD (2.5x2) | 3.3 | 3.3 | ±1.5ppm | Pin 1: 0=TCXO/x=VCO; Pin 2: GND; Pin 3: OUTPUT; Pin 4: Vdd
1.943 | 520L25010CTR |  | 4-SMD (2.5x2) | 3.3 | 3.3 | ±1ppm | Pin 1: 0=TCXO/x=VCO; Pin 2: GND; Pin 3: OUTPUT; Pin 4: Vdd
1.943 | 520L25015DTR |  | 4-SMD (2.5x2) | 3.3 | 3.3 | ±1.5ppm | Pin 1: 0=TCXO/x=VCO; Pin 2: GND; Pin 3: OUTPUT; Pin 4: Vdd
1.943 | 520L25005CTR |  | 4-SMD (2.5x2) | 3.3 | 3.3 | ±500ppb | Pin 1: 0=TCXO/x=VCO; Pin 2: GND; Pin 3: OUTPUT; Pin 4: Vdd
1.943 | 520L25005DTR |  | 4-SMD (2.5x2) | 3.3 | 3.3 | ±500ppb | Pin 1: 0=TCXO/x=VCO; Pin 2: GND; Pin 3: OUTPUT; Pin 4: Vdd
2 | ECS-TXO-2016-33-250-TR |  | 4-SMD (2x1.6) | 3.3 | 3.3 | ±2.5ppm | Pin 1: 0=off/1=on; Pin 2: GND; Pin 3: OUTPUT; Pin 4: Vdd
2.1019 | 525R25010CTR |  | 4-SMD (3.2x2.5) | 3.3 | 3.3 | ±1ppm | Pin 1: 0=TCXO/x=VCO; Pin 2: GND; Pin 3: OUTPUT; Pin 4: Vdd
2.1019 | 525R25025ITR |  | 4-SMD (3.2x2.5) | 3.3 | 3.3 | ±2.5ppm | Pin 1: 0=TCXO/x=VCO; Pin 2: GND; Pin 3: OUTPUT; Pin 4: Vdd
2.1019 | 525R25005DTR |  | 4-SMD (3.2x2.5) | 3.3 | 3.3 | ±500ppb | Pin 1: 0=TCXO/x=VCO; Pin 2: GND; Pin 3: OUTPUT; Pin 4: Vdd
2.1019 | 525L25015DTR |  | 4-SMD (3.2x2.5) | 3.3 | 3.3 | ±1.5ppm | Pin 1: 0=TCXO/x=VCO; Pin 2: GND; Pin 3: OUTPUT; Pin 4: Vdd
2.1019 | 525L25005CTR |  | 4-SMD (3.2x2.5) | 3.3 | 3.3 | ±500ppb | Pin 1: 0=TCXO/x=VCO; Pin 2: GND; Pin 3: OUTPUT; Pin 4: Vdd
2.1019 | 525L25010CTR |  | 4-SMD (3.2x2.5) | 3.3 | 3.3 | ±1ppm | Pin 1: 0=TCXO/x=VCO; Pin 2: GND; Pin 3: OUTPUT; Pin 4: Vdd
2.1019 | 525R25010ITR |  | 4-SMD (3.2x2.5) | 3.3 | 3.3 | ±1ppm | Pin 1: 0=TCXO/x=VCO; Pin 2: GND; Pin 3: OUTPUT; Pin 4: Vdd
2.1019 | 525R25005CTR |  | 4-SMD (3.2x2.5) | 3.3 | 3.3 | ±500ppb | Pin 1: 0=TCXO/x=VCO; Pin 2: GND; Pin 3: OUTPUT; Pin 4: Vdd
2.1019 | 525R25010DTR |  | 4-SMD (3.2x2.5) | 3.3 | 3.3 | ±1ppm | Pin 1: 0=TCXO/x=VCO; Pin 2: GND; Pin 3: OUTPUT; Pin 4: Vdd
2.1019 | 525L25010DTR |  | 4-SMD (3.2x2.5) | 3.3 | 3.3 | ±1ppm | Pin 1: 0=TCXO/x=VCO; Pin 2: GND; Pin 3: OUTPUT; Pin 4: Vdd
2.1019 | 525L25005DTR |  | 4-SMD (3.2x2.5) | 3.3 | 3.3 | ±500ppb | Pin 1: 0=TCXO/x=VCO; Pin 2: GND; Pin 3: OUTPUT; Pin 4: Vdd
2.1019 | 525R25020CTR |  | 4-SMD (3.2x2.5) | 3.3 | 3.3 | ±2ppm | Pin 1: 0=TCXO/x=VCO; Pin 2: GND; Pin 3: OUTPUT; Pin 4: Vdd
2.1019 | 525R25015DTR |  | 4-SMD (3.2x2.5) | 3.3 | 3.3 | ±1.5ppm | Pin 1: 0=TCXO/x=VCO; Pin 2: GND; Pin 3: OUTPUT; Pin 4: Vdd
2.1019 | 525L25015CTR |  | 4-SMD (3.2x2.5) | 3.3 | 3.3 | ±1.5ppm | Pin 1: 0=TCXO/x=VCO; Pin 2: GND; Pin 3: OUTPUT; Pin 4: Vdd
2.1019 | 525R25020DTR |  | 4-SMD (3.2x2.5) | 3.3 | 3.3 | ±2ppm | Pin 1: 0=TCXO/x=VCO; Pin 2: GND; Pin 3: OUTPUT; Pin 4: Vdd
2.1019 | 525R25020ITR |  | 4-SMD (3.2x2.5) | 3.3 | 3.3 | ±2ppm | Pin 1: 0=TCXO/x=VCO; Pin 2: GND; Pin 3: OUTPUT; Pin 4: Vdd
2.1019 | 525R25015ITR |  | 4-SMD (3.2x2.5) | 3.3 | 3.3 | ±1.5ppm | Pin 1: 0=TCXO/x=VCO; Pin 2: GND; Pin 3: OUTPUT; Pin 4: Vdd
2.1019 | 525R25025DTR |  | 4-SMD (3.2x2.5) | 3.3 | 3.3 | ±2.5ppm | Pin 1: 0=TCXO/x=VCO; Pin 2: GND; Pin 3: OUTPUT; Pin 4: Vdd
2.1019 | 525R25015CTR |  | 4-SMD (3.2x2.5) | 3.3 | 3.3 | ±1.5ppm | Pin 1: 0=TCXO/x=VCO; Pin 2: GND; Pin 3: OUTPUT; Pin 4: Vdd
2.1019 | 525R25025CTR |  | 4-SMD (3.2x2.5) | 3.3 | 3.3 | ±2.5ppm | Pin 1: 0=TCXO/x=VCO; Pin 2: GND; Pin 3: OUTPUT; Pin 4: Vdd
2.1019 | 525N25015CTR |  | 4-SMD (3.2x2.5) | 3.3 | 3.3 | ±1.5ppm | Pin 1: 0=TCXO/x=VCO; Pin 2: GND; Pin 3: OUTPUT; Pin 4: Vdd
2.1019 | 525N25020ITR |  | 4-SMD (3.2x2.5) | 3.3 | 3.3 | ±2ppm | Pin 1: 0=TCXO/x=VCO; Pin 2: GND; Pin 3: OUTPUT; Pin 4: Vdd
2.1019 | 525N25005DTR |  | 4-SMD (3.2x2.5) | 3.3 | 3.3 | ±500ppb | Pin 1: 0=TCXO/x=VCO; Pin 2: GND; Pin 3: OUTPUT; Pin 4: Vdd
2.1019 | 525N25010ITR |  | 4-SMD (3.2x2.5) | 3.3 | 3.3 | ±1ppm | Pin 1: 0=TCXO/x=VCO; Pin 2: GND; Pin 3: OUTPUT; Pin 4: Vdd
2.1019 | 525N25025CTR |  | 4-SMD (3.2x2.5) | 3.3 | 3.3 | ±2.5ppm | Pin 1: 0=TCXO/x=VCO; Pin 2: GND; Pin 3: OUTPUT; Pin 4: Vdd
2.1019 | 525L25025DTR |  | 4-SMD (3.2x2.5) | 3.3 | 3.3 | ±2.5ppm | Pin 1: 0=TCXO/x=VCO; Pin 2: GND; Pin 3: OUTPUT; Pin 4: Vdd
2.1019 | 525N25010DTR |  | 4-SMD (3.2x2.5) | 3.3 | 3.3 | ±1ppm | Pin 1: 0=TCXO/x=VCO; Pin 2: GND; Pin 3: OUTPUT; Pin 4: Vdd
2.1019 | 525N25025DTR |  | 4-SMD (3.2x2.5) | 3.3 | 3.3 | ±2.5ppm | Pin 1: 0=TCXO/x=VCO; Pin 2: GND; Pin 3: OUTPUT; Pin 4: Vdd
2.1019 | 525L25025CTR |  | 4-SMD (3.2x2.5) | 3.3 | 3.3 | ±2.5ppm | Pin 1: 0=TCXO/x=VCO; Pin 2: GND; Pin 3: OUTPUT; Pin 4: Vdd
2.1019 | 525L25020DTR |  | 4-SMD (3.2x2.5) | 3.3 | 3.3 | ±2ppm | Pin 1: 0=TCXO/x=VCO; Pin 2: GND; Pin 3: OUTPUT; Pin 4: Vdd
2.1019 | 525N25005CTR |  | 4-SMD (3.2x2.5) | 3.3 | 3.3 | ±500ppb | Pin 1: 0=TCXO/x=VCO; Pin 2: GND; Pin 3: OUTPUT; Pin 4: Vdd
2.1019 | 525N25020CTR |  | 4-SMD (3.2x2.5) | 3.3 | 3.3 | ±2ppm | Pin 1: 0=TCXO/x=VCO; Pin 2: GND; Pin 3: OUTPUT; Pin 4: Vdd
2.1019 | 525N25020DTR |  | 4-SMD (3.2x2.5) | 3.3 | 3.3 | ±2ppm | Pin 1: 0=TCXO/x=VCO; Pin 2: GND; Pin 3: OUTPUT; Pin 4: Vdd
2.1019 | 525L25020ITR |  | 4-SMD (3.2x2.5) | 3.3 | 3.3 | ±2ppm | Pin 1: 0=TCXO/x=VCO; Pin 2: GND; Pin 3: OUTPUT; Pin 4: Vdd
2.1019 | 525L25020CTR |  | 4-SMD (3.2x2.5) | 3.3 | 3.3 | ±2ppm | Pin 1: 0=TCXO/x=VCO; Pin 2: GND; Pin 3: OUTPUT; Pin 4: Vdd
2.1019 | 525N25015DTR |  | 4-SMD (3.2x2.5) | 3.3 | 3.3 | ±1.5ppm | Pin 1: 0=TCXO/x=VCO; Pin 2: GND; Pin 3: OUTPUT; Pin 4: Vdd
2.1019 | 525L25015ITR |  | 4-SMD (3.2x2.5) | 3.3 | 3.3 | ±1.5ppm | Pin 1: 0=TCXO/x=VCO; Pin 2: GND; Pin 3: OUTPUT; Pin 4: Vdd
2.1019 | 525N25010CTR |  | 4-SMD (3.2x2.5) | 3.3 | 3.3 | ±1ppm | Pin 1: 0=TCXO/x=VCO; Pin 2: GND; Pin 3: OUTPUT; Pin 4: Vdd
2.1019 | 525N25015ITR |  | 4-SMD (3.2x2.5) | 3.3 | 3.3 | ±1.5ppm | Pin 1: 0=TCXO/x=VCO; Pin 2: GND; Pin 3: OUTPUT; Pin 4: Vdd
2.1019 | 525N25025ITR |  | 4-SMD (3.2x2.5) | 3.3 | 3.3 | ±2.5ppm | Pin 1: 0=TCXO/x=VCO; Pin 2: GND; Pin 3: OUTPUT; Pin 4: Vdd
2.1019 | 525L25025ITR |  | 4-SMD (3.2x2.5) | 3.3 | 3.3 | ±2.5ppm | Pin 1: 0=TCXO/x=VCO; Pin 2: GND; Pin 3: OUTPUT; Pin 4: Vdd
2.1019 | 525T25025ITR |  | 4-SMD (3.2x2.5) | 3.3 | 3.3 | ±2.5ppm | Pin 1: 0=TCXO/x=VCO; Pin 2: GND; Pin 3: OUTPUT; Pin 4: Vdd
2.1019 | 525T25020CTR |  | 4-SMD (3.2x2.5) | 3.3 | 3.3 | ±2ppm | Pin 1: 0=TCXO/x=VCO; Pin 2: GND; Pin 3: OUTPUT; Pin 4: Vdd
2.1019 | 525T25015DTR |  | 4-SMD (3.2x2.5) | 3.3 | 3.3 | ±1.5ppm | Pin 1: 0=TCXO/x=VCO; Pin 2: GND; Pin 3: OUTPUT; Pin 4: Vdd
2.1019 | 525T25005CTR |  | 4-SMD (3.2x2.5) | 3.3 | 3.3 | ±500ppb | Pin 1: 0=TCXO/x=VCO; Pin 2: GND; Pin 3: OUTPUT; Pin 4: Vdd
2.1019 | 525T25010CTR |  | 4-SMD (3.2x2.5) | 3.3 | 3.3 | ±1ppm | Pin 1: 0=TCXO/x=VCO; Pin 2: GND; Pin 3: OUTPUT; Pin 4: Vdd
2.1019 | 525T25005DTR |  | 4-SMD (3.2x2.5) | 3.3 | 3.3 | ±500ppb | Pin 1: 0=TCXO/x=VCO; Pin 2: GND; Pin 3: OUTPUT; Pin 4: Vdd
2.1019 | 525T25025DTR |  | 4-SMD (3.2x2.5) | 3.3 | 3.3 | ±2.5ppm | Pin 1: 0=TCXO/x=VCO; Pin 2: GND; Pin 3: OUTPUT; Pin 4: Vdd
2.1019 | 525T25010ITR |  | 4-SMD (3.2x2.5) | 3.3 | 3.3 | ±1ppm | Pin 1: 0=TCXO/x=VCO; Pin 2: GND; Pin 3: OUTPUT; Pin 4: Vdd
2.1019 | 525T25010DTR |  | 4-SMD (3.2x2.5) | 3.3 | 3.3 | ±1ppm | Pin 1: 0=TCXO/x=VCO; Pin 2: GND; Pin 3: OUTPUT; Pin 4: Vdd
2.1019 | 525T25025CTR |  | 4-SMD (3.2x2.5) | 3.3 | 3.3 | ±2.5ppm | Pin 1: 0=TCXO/x=VCO; Pin 2: GND; Pin 3: OUTPUT; Pin 4: Vdd
2.1019 | 525T25020DTR |  | 4-SMD (3.2x2.5) | 3.3 | 3.3 | ±2ppm | Pin 1: 0=TCXO/x=VCO; Pin 2: GND; Pin 3: OUTPUT; Pin 4: Vdd
2.1019 | 525T25015CTR |  | 4-SMD (3.2x2.5) | 3.3 | 3.3 | ±1.5ppm | Pin 1: 0=TCXO/x=VCO; Pin 2: GND; Pin 3: OUTPUT; Pin 4: Vdd
2.1019 | 525T25015ITR |  | 4-SMD (3.2x2.5) | 3.3 | 3.3 | ±1.5ppm | Pin 1: 0=TCXO/x=VCO; Pin 2: GND; Pin 3: OUTPUT; Pin 4: Vdd
2.1019 | 525T25020ITR |  | 4-SMD (3.2x2.5) | 3.3 | 3.3 | ±2ppm | Pin 1: 0=TCXO/x=VCO; Pin 2: GND; Pin 3: OUTPUT; Pin 4: Vdd
2.16 | ECS-TXO-2016MV-250-TR |  | 4-SMD (2x1.6) | 1.7 | 3.6 | 2.5ppm | Pin 1: 0=off/1=on; Pin 2: GND; Pin 3: OUTPUT; Pin 4: Vdd
2.2291 | 520L25005ITR |  | 4-SMD (2.5x2) | 3.3 | 3.3 | ±500ppb | Pin 1: 0=TCXO/x=VCO; Pin 2: GND; Pin 3: OUTPUT; Pin 4: Vdd
2.4108 | 525L25005ITR |  | 4-SMD (3.2x2.5) | 3.3 | 3.3 | ±500ppb | Pin 1: 0=TCXO/x=VCO; Pin 2: GND; Pin 3: OUTPUT; Pin 4: Vdd
2.4108 | 525R25005ITR |  | 4-SMD (3.2x2.5) | 3.3 | 3.3 | ±500ppb | Pin 1: 0=TCXO/x=VCO; Pin 2: GND; Pin 3: OUTPUT; Pin 4: Vdd
2.4108 | 525N25005ITR |  | 4-SMD (3.2x2.5) | 3.3 | 3.3 | ±500ppb | Pin 1: 0=TCXO/x=VCO; Pin 2: GND; Pin 3: OUTPUT; Pin 4: Vdd
2.4108 | 525T25005ITR |  | 4-SMD (3.2x2.5) | 3.3 | 3.3 | ±500ppb | Pin 1: 0=TCXO/x=VCO; Pin 2: GND; Pin 3: OUTPUT; Pin 4: Vdd
2.48 | ECS-TXO-2520-33-250-AN-TR |  | 4-SMD (2.5x2) | 2.5 | 3.3 | 2.5ppm | Pin 1: 0=off/1=on; Pin 2: GND; Pin 3: OUTPUT; Pin 4: Vdd
2.66 | ECS-TXO-5032-250-TR |  | 4-SMD (5x3.2) | 3.3 | 3.3 | ±2.5ppm | Pin 1: 0=TCXO/x=VCO; Pin 2: GND; Pin 3: OUTPUT; Pin 4: Vdd
2.66 | ECS-TXO-3225-250-TR |  | 4-SMD (3.2x2.5) | 3.3 | 3.3 | ±2.5ppm | Pin 1: 0=TCXO/x=VCO; Pin 2: GND; Pin 3: OUTPUT; Pin 4: Vdd
2.9299 | ASTX-H12-25.000MHZ-I25-T |  | 4-SMD (2.5x2) | 3.3 | 3.3 | ±2.5ppm | Pin 1: 0=TCXO/1=VCO; Pin 2: GND; Pin 3: OUTPUT; Pin 4: Vdd
3.1481 | 532L25010CTT |  | 4-SMD (5x3.2) | 3.3 | 3.3 | ±1ppm | Pin 1: 0=TCXO/x=VCO; Pin 2: GND; Pin 3: OUTPUT; Pin 4: Vdd
3.1481 | 532L25015CTT |  | 4-SMD (5x3.2) | 3.3 | 3.3 | ±1.5ppm | Pin 1: 0=TCXO/x=VCO; Pin 2: GND; Pin 3: OUTPUT; Pin 4: Vdd
3.1481 | 532L25025CTT |  | 4-SMD (5x3.2) | 3.3 | 3.3 | ±2.5ppm | Pin 1: 0=TCXO/x=VCO; Pin 2: GND; Pin 3: OUTPUT; Pin 4: Vdd
3.1481 | 532L25025ITT |  | 4-SMD (5x3.2) | 3.3 | 3.3 | ±2.5ppm | Pin 1: 0=TCXO/x=VCO; Pin 2: GND; Pin 3: OUTPUT; Pin 4: Vdd
3.1481 | 532L25025DTT |  | 4-SMD (5x3.2) | 3.3 | 3.3 | ±2.5ppm | Pin 1: 0=TCXO/x=VCO; Pin 2: GND; Pin 3: OUTPUT; Pin 4: Vdd
3.1481 | 533L25025ITT |  | 4-SMD (5x3.2) | 3.3 | 3.3 | ±2.5ppm | Pin 1: 0=TCXO/x=VCO; Pin 2: GND; Pin 3: OUTPUT; Pin 4: Vdd
3.1481 | 533L25025CTT |  | 4-SMD (5x3.2) | 3.3 | 3.3 | ±2.5ppm | Pin 1: 0=TCXO/x=VCO; Pin 2: GND; Pin 3: OUTPUT; Pin 4: Vdd
3.1481 | 533L25025DTT |  | 4-SMD (5x3.2) | 3.3 | 3.3 | ±2.5ppm | Pin 1: 0=TCXO/x=VCO; Pin 2: GND; Pin 3: OUTPUT; Pin 4: Vdd
3.1481 | 533L25020CTT |  | 4-SMD (5x3.2) | 3.3 | 3.3 | ±2ppm | Pin 1: 0=TCXO/x=VCO; Pin 2: GND; Pin 3: OUTPUT; Pin 4: Vdd
3.1481 | 532L25020CTT |  | 4-SMD (5x3.2) | 3.3 | 3.3 | ±2ppm | Pin 1: 0=TCXO/x=VCO; Pin 2: GND; Pin 3: OUTPUT; Pin 4: Vdd
3.1481 | 532L25005CTT |  | 4-SMD (5x3.2) | 3.3 | 3.3 | ±500ppb | Pin 1: 0=TCXO/x=VCO; Pin 2: GND; Pin 3: OUTPUT; Pin 4: Vdd
4.37 | ASTX-H12-25.000MHZ-T |  | 4-SMD (2.5x2) | 3.3 | 3.3 | ±2.5ppm | Pin 1: 0=off/1=on; Pin 2: GND; Pin 3: OUTPUT; Pin 4: Vdd
4.37 | ASTX-H11-25.000MHZ-T |  | 4-SMD (3.2x2.5) | 3.3 | 3.3 | ±2.5ppm | Pin 1: 0=off/1=on; Pin 2: GND; Pin 3: OUTPUT; Pin 4: Vdd
5.8306 | 532L25010ITT |  | 4-SMD (5x3.2) | 3.3 | 3.3 | ±1ppm | Pin 1: 0=TCXO/x=VCO; Pin 2: GND; Pin 3: OUTPUT; Pin 4: Vdd
5.8306 | 532L25005DTT |  | 4-SMD (5x3.2) | 3.3 | 3.3 | ±500ppb | Pin 1: 0=TCXO/x=VCO; Pin 2: GND; Pin 3: OUTPUT; Pin 4: Vdd
5.8306 | 532L25010DTT |  | 4-SMD (5x3.2) | 3.3 | 3.3 | ±1ppm | Pin 1: 0=TCXO/x=VCO; Pin 2: GND; Pin 3: OUTPUT; Pin 4: Vdd
5.8306 | 532L25020ITT |  | 4-SMD (5x3.2) | 3.3 | 3.3 | ±2ppm | Pin 1: 0=TCXO/x=VCO; Pin 2: GND; Pin 3: OUTPUT; Pin 4: Vdd
5.8306 | 532L25015ITT |  | 4-SMD (5x3.2) | 3.3 | 3.3 | ±1.5ppm | Pin 1: 0=TCXO/x=VCO; Pin 2: GND; Pin 3: OUTPUT; Pin 4: Vdd
5.8306 | 532L25020DTT |  | 4-SMD (5x3.2) | 3.3 | 3.3 | ±2ppm | Pin 1: 0=TCXO/x=VCO; Pin 2: GND; Pin 3: OUTPUT; Pin 4: Vdd
5.8306 | 532L25015DTT |  | 4-SMD (5x3.2) | 3.3 | 3.3 | ±1.5ppm | Pin 1: 0=TCXO/x=VCO; Pin 2: GND; Pin 3: OUTPUT; Pin 4: Vdd
6.07 | 532L25005ITT |  | 4-SMD (5x3.2) | 3.3 | 3.3 | ±500ppb | Pin 1: 0=TCXO/x=VCO; Pin 2: GND; Pin 3: OUTPUT; Pin 4: Vdd
7.5 | TG5032CFN 25.0000M-CBGNNA0 |  | 4-SMD (5x3.2) | 3.3 | 3.3 | ±280ppb | Pin 1: 0=TCXO/x=VCO; Pin 2: GND; Pin 3: OUTPUT; Pin 4: Vdd
7.5 | TG5032CGN 25.0000M-CAGHGA0 |  | 10-SMD (5x3.2) | 3.3 | 3.3 | ±100ppb | 0=TCXO/x=VCO | NC | 0=off/1=on | GND | NC | OUTPUT | NC | NC | Vdd | NC
7.5499 | TG5032CGN 25.0000M-CBGHNA0 |  | 10-SMD (5x3.2) | 3.3 | 3.3 | ±280ppb | 0=TCXO/x=VCO | NC | 0=off/1=on | GND | NC | OUTPUT | NC | NC | Vdd | NC
7.575 | TG5032CFN 25.0000M-CAGNNA0 |  | 4-SMD (5x3.2) | 3.3 | 3.3 | ±100ppb | Pin 1: 0=TCXO/x=VCO; Pin 2: GND; Pin 3: OUTPUT; Pin 4: Vdd
7.575 | TG5032CGN 25.0000M-CAGHNA0 |  | 10-SMD (5x3.2) | 3.3 | 3.3 | ±100ppb | 0=TCXO/x=VCO | NC | 0=off/1=on | GND | NC | OUTPUT | NC | NC | Vdd | NC
11.27 | ECS-TXO53-S3-33-250-BN-TR |  | 10-SMD (5x3.2) | 3.14 | 3.47 | 280ppb | GND | NC | 0=off/1=on | GND | NC | OUTPUT | NC | NC | Vdd | NC
16.47 | 580EL25005ITT |  | 4-SMD (5x3.2) | 3.3 | 3.3 | ±500ppb | Pin 1: 0=TCXO/x=VCO; Pin 2: GND; Pin 3: OUTPUT; Pin 4: Vdd
16.47 | 580EL25005CTT |  | 4-SMD (5x3.2) | 3.3 | 3.3 | ±500ppb | Pin 1: 0=TCXO/x=VCO; Pin 2: GND; Pin 3: OUTPUT; Pin 4: Vdd
16.47 | 580EL25005DTT |  | 4-SMD (5x3.2) | 3.3 | 3.3 | ±500ppb | Pin 1: 0=TCXO/x=VCO; Pin 2: GND; Pin 3: OUTPUT; Pin 4: Vdd
16.47 | 581EL25005CTT |  | 8-SMD (5x3.2) | 3.3 | 3.3 | ±500ppb | 0=TCXO/x=VCO | NC | NC | GND | OUTPUT | 0=off/1=on | NC | Vdd
16.47 | 581EL25005ITT |  | 8-SMD (5x3.2) | 3.3 | 3.3 | ±500ppb | 0=TCXO/x=VCO | NC | NC | GND | OUTPUT | 0=off/1=on | NC | Vdd
16.47 | 581EL25005DTT |  | 8-SMD (5x3.2) | 3.3 | 3.3 | ±500ppb | 0=TCXO/x=VCO | NC | NC | GND | OUTPUT | 0=off/1=on | NC | Vdd
16.6925 | 580EL250X2CTT |  | 4-SMD (5x3.2) | 3.3 | 3.3 | ±280ppb | Pin 1: 0=TCXO/x=VCO; Pin 2: GND; Pin 3: OUTPUT; Pin 4: Vdd
16.6925 | 580EL25002DTT |  | 4-SMD (5x3.2) | 3.3 | 3.3 | ±200ppb | Pin 1: 0=TCXO/x=VCO; Pin 2: GND; Pin 3: OUTPUT; Pin 4: Vdd
16.6925 | 580EL25002CTT |  | 4-SMD (5x3.2) | 3.3 | 3.3 | ±200ppb | Pin 1: 0=TCXO/x=VCO; Pin 2: GND; Pin 3: OUTPUT; Pin 4: Vdd
16.6925 | 580EL25002ITT |  | 4-SMD (5x3.2) | 3.3 | 3.3 | ±200ppb | Pin 1: 0=TCXO/x=VCO; Pin 2: GND; Pin 3: OUTPUT; Pin 4: Vdd
16.6925 | 581L250X2CTT |  | 8-SMD (5x3.2) | 3.3 | 3.3 | ±280ppb | 0=TCXO/x=VCO | NC | NC | GND | OUTPUT | 0=off/1=on | NC | Vdd |  | NC
16.6925 | 581L250X2DTT |  | 8-SMD (5x3.2) | 3.3 | 3.3 | ±280ppb | 0=TCXO/x=VCO | NC | NC | GND | OUTPUT | 0=off/1=on | NC | Vdd |  | NC
16.6925 | 581L250X2ITT |  | 8-SMD (5x3.2) | 3.3 | 3.3 | ±280ppb | 0=TCXO/x=VCO | NC | NC | GND | OUTPUT | 0=off/1=on | NC | Vdd |  | NC
16.6925 | 581EL25002DTT |  | 8-SMD (5x3.2) | 3.3 | 3.3 | ±200ppb | 0=TCXO/x=VCO | NC | NC | GND | OUTPUT | 0=off/1=on | NC | Vdd |  | NC
16.6925 | 581EL25002ITT |  | 8-SMD (5x3.2) | 3.3 | 3.3 | ±200ppb | 0=TCXO/x=VCO | NC | NC | GND | OUTPUT | 0=off/1=on | NC | Vdd |  | NC
16.6925 | 580L250X2DTT |  | 8-SMD (5x3.2) | 3.3 | 3.3 | ±280ppb | 0=TCXO/x=VCO | NC | NC | GND | OUTPUT | 0=off/1=on | NC | Vdd |  | NC
16.6925 | 580L250X2CTT |  | 8-SMD (5x3.2) | 3.3 | 3.3 | ±280ppb | 0=TCXO/x=VCO | NC | NC | GND | OUTPUT | 0=off/1=on | NC | Vdd |  | NC
16.6925 | 580L250X2ITT |  | 8-SMD (5x3.2) | 3.3 | 3.3 | ±280ppb | 0=TCXO/x=VCO | NC | NC | GND | OUTPUT | 0=off/1=on | NC | Vdd |  | NC
16.6925 | 581EL250X2ITT |  | 8-SMD (5x3.2) | 3.3 | 3.3 | ±280ppb | 0=TCXO/x=VCO | NC | NC | GND | OUTPUT | 0=off/1=on | NC | Vdd |  | NC
16.6925 | 581EL250X2CTT |  | 8-SMD (5x3.2) | 3.3 | 3.3 | ±280ppb | 0=TCXO/x=VCO | NC | NC | GND | OUTPUT | 0=off/1=on | NC | Vdd |  | NC
16.6925 | 581EL25002CTT |  | 8-SMD (5x3.2) | 3.3 | 3.3 | ±200ppb | 0=TCXO/x=VCO | NC | NC | GND | OUTPUT | 0=off/1=on | NC | Vdd |  | NC
16.6925 | 581EL250X2DTT |  | 8-SMD (5x3.2) | 3.3 | 3.3 | ±280ppb | 0=TCXO/x=VCO | NC | NC | GND | OUTPUT | 0=off/1=on | NC | Vdd |  | NC
16.6925 | 580EL250X2DTT |  | 8-SMD (5x3.2) | 3.3 | 3.3 | ±280ppb | 0=TCXO/x=VCO | NC | NC | GND | OUTPUT | 0=off/1=on | NC | Vdd |  | NC
16.6925 | 580EL250X2ITT |  | 8-SMD (5x3.2) | 3.3 | 3.3 | ±280ppb | 0=TCXO/x=VCO | NC | NC | GND | OUTPUT | 0=off/1=on | NC | Vdd |  | NC
16.8 | TG5032CFN 25.0000M-CAGNNA3 |  | 4-SMD (5x3.2) | 3.3 | 3.3 | ±100ppb | Pin 1: 0=TCXO/x=VCO; Pin 2: GND; Pin 3: OUTPUT; Pin 4: Vdd
18.054 | TG5032CGN 25.0000M-CAGHGA3 |  | 10-SMD (5x3.2) | 3.3 | 3.3 | ±100ppb | 0=TCXO/x=VCO | NC | 0=off/1=on | GND | NC | OUTPUT | NC | NC | Vdd | NC
18.054 | TG5032CGN 25.0000M-CBGHNA3 |  | 10-SMD (5x3.2) | 3.3 | 3.3 | ±280ppb | 0=TCXO/x=VCO | NC | 0=off/1=on | GND | NC | OUTPUT | NC | NC | Vdd | NC
18.054 | TG5032CGN 25.0000M-CAGHNA3 |  | 10-SMD (5x3.2) | 3.3 | 3.3 | ±100ppb | 0=TCXO/x=VCO | NC | 0=off/1=on | GND | NC | OUTPUT | NC | NC | Vdd | NC
18.6875 | 535EL250X2IT5 |  | 10-SMD (5x3.2) | 3.3 | 3.3 | ±280ppb | 0=TCXO/x=VCO | NC | 0=off/1=on | GND | NC | OUTPUT | NC | NC | Vdd | NC
18.6875 | 535L250X2IT5 |  | 10-SMD (5x3.2) | 3.3 | 3.3 | ±280ppb | 0=TCXO/x=VCO | NC | 0=off/1=on | GND | NC | OUTPUT | NC | NC | Vdd | NC
19.1938 | 536EL250X2IT5 |  | 10-SMD (5x3.2) | 3.3 | 3.3 | ±280ppb | 0=TCXO/x=VCO | NC | 0=off/1=on | GND | NC | OUTPUT | NC | NC | Vdd | NC
19.1938 | 536L250X2IT5 |  | 10-SMD (5x3.2) | 3.3 | 3.3 | ±280ppb | 0=TCXO/x=VCO | NC | 0=off/1=on | GND | NC | OUTPUT | NC | NC | Vdd | NC
19.763 | TG5032CGN 25.0000M-CAGHNAB |  | 10-SMD (5x3.2) | 3.3 | 3.3 | ±100ppb | 0=TCXO/x=VCO | NC | 0=off/1=on | GND | NC | OUTPUT | NC | NC | Vdd | NC
19.763 | TG5032CGN 25.0000M-CAGHGAB |  | 10-SMD (5x3.2) | 3.3 | 3.3 | ±100ppb | 0=TCXO/x=VCO | NC | 0=off/1=on | GND | NC | OUTPUT | NC | NC | Vdd | NC
19.763 | TG5032CGN 25.0000M-CBGHNAB |  | 10-SMD (5x3.2) | 3.3 | 3.3 | ±280ppb | 0=TCXO/x=VCO | NC | 0=off/1=on | GND | NC | OUTPUT | NC | NC | Vdd | NC
19.763 | TG5032CFN 25.0000M-CAGNNAB |  | 4-SMD (5x3.2) | 3.3 | 3.3 | ±100ppb | Pin 1: 0=TCXO/x=VCO; Pin 2: GND; Pin 3: OUTPUT; Pin 4: Vdd
20.48 | 535L250X2GT5 |  | 10-SMD (5x3.2) | 3.3 | 3.3 | ±280ppb | 0=TCXO/x=VCO | NC | 0=off/1=on | GND | NC | OUTPUT | NC | NC | Vdd | NC
20.9 | 535EL25005IT5 |  | 10-SMD (5x3.2) | 3.3 | 3.3 | ±500ppb | 0=TCXO/x=VCO | NC | 0=off/1=on | GND | NC | OUTPUT | NC | NC | Vdd | NC
20.9 | 535EL25005GT5 |  | 10-SMD (5x3.2) | 3.3 | 3.3 | ±500ppb | 0=TCXO/x=VCO | NC | 0=off/1=on | GND | NC | OUTPUT | NC | NC | Vdd | NC
20.9 | 535L25005IT5 |  | 10-SMD (5x3.2) | 3.3 | 3.3 | ±500ppb | 0=TCXO/x=VCO | NC | 0=off/1=on | GND | NC | OUTPUT | NC | NC | Vdd | NC
20.9 | 535L25005GT5 |  | 10-SMD (5x3.2) | 3.3 | 3.3 | ±500ppb | 0=TCXO/x=VCO | NC | 0=off/1=on | GND | NC | OUTPUT | NC | NC | Vdd | NC
21.23 | 536L25001IT5 |  | 10-SMD (5x3.2) | 3.3 | 3.3 | ±100ppb | 0=TCXO/x=VCO | NC | 0=off/1=on | GND | NC | OUTPUT | NC | NC | Vdd | NC
21.4225 | 536EL25005GT5 |  | 10-SMD (5x3.2) | 3.3 | 3.3 | ±500ppb | 0=TCXO/x=VCO | NC | 0=off/1=on | GND | NC | OUTPUT | NC | NC | Vdd | NC
21.4225 | 536EL25005IT5 |  | 10-SMD (5x3.2) | 3.3 | 3.3 | ±500ppb | 0=TCXO/x=VCO | NC | 0=off/1=on | GND | NC | OUTPUT | NC | NC | Vdd | NC
21.4225 | 536L25005IT5 |  | 10-SMD (5x3.2) | 3.3 | 3.3 | ±500ppb | 0=TCXO/x=VCO | NC | 0=off/1=on | GND | NC | OUTPUT | NC | NC | Vdd | NC
21.4225 | 536L25005GT5 |  | 10-SMD (5x3.2) | 3.3 | 3.3 | ±500ppb | 0=TCXO/x=VCO | NC | 0=off/1=on | GND | NC | OUTPUT | NC | NC | Vdd | NC
24.395 | 536EL250X2GT5 |  | 10-SMD (5x3.2) | 3.3 | 3.3 | ±280ppb | 0=TCXO/x=VCO | NC | 0=off/1=on | GND | NC | OUTPUT | NC | NC | Vdd | NC
24.395 | 536L250X2GT5 |  | 10-SMD (5x3.2) | 3.3 | 3.3 | ±280ppb | 0=TCXO/x=VCO | NC | 0=off/1=on | GND | NC | OUTPUT | NC | NC | Vdd | NC
24.8875 | 535EL250X2GT5 |  | 10-SMD (5x3.2) | 3.3 | 3.3 | ±280ppb | 0=TCXO/x=VCO | NC | 0=off/1=on | GND | NC | OUTPUT | NC | NC | Vdd | NC
24.975 | 535L25001IT5 |  | 10-SMD (5x3.2) | 3.3 | 3.3 | ±100ppb | 0=TCXO/x=VCO | NC | 0=off/1=on | GND | NC | OUTPUT | NC | NC | Vdd | NC
24.975 | 535EL25001IT5 |  | 10-SMD (5x3.2) | 3.3 | 3.3 | ±100ppb | 0=TCXO/x=VCO | NC | 0=off/1=on | GND | NC | OUTPUT | NC | NC | Vdd | NC
25.7662 | 536EL25001IT5 |  | 10-SMD (5x3.2) | 3.3 | 3.3 | ±100ppb | 0=TCXO/x=VCO | NC | 0=off/1=on | GND | NC | OUTPUT | NC | NC | Vdd | NC