## K9HZ_LPF_BOM_V1.00_01-10-24
Quantity | Reference | Value | Mouser
2 | C147, C154 | 10pF 50V SMD 1206 Capacitor
1 | C70 | 14pF 100V SMD 1206 Capacitor
2 | C63, C69 | 27pF 100V SMD 1206 Capacitor
2 | C65, C148 | 33pF 100V SMD 1206 Capacitor
1 | C71 | 39pF 100V SMD 1206 Capacitor
2 | C60 , C64 | 47pF 100V SMD 1206 Capacitor
1 | C62 | 47pf 500V SMD 1206 Capacitor
2 | C57, C75 | 56pF 100V SMD 1206 Capacitor
3 | C39, C67, C100 | 60pF 100V SMD 1206 Capacitor
2 | C66, C68 | 68pF 100V SMD 1206 Capacitor
8 | C24, C35, C41, C53, C72, C85, C90, C105 | 82pF 100V SMD 1206 Capacitor
2 | C51, C82 | 91pF 100V SMD 1206 Capacitor
9 | C32, C38, C52, C56, C58, C74, C76, C94, C99 | 100pF 100V SMD 1206 Capacitor
2 | C37, C98 | 120pF 100V SMD 1206 Capacitor
11 | C27, C28, C33, C36, C42, C61, C83, C95, C19, C102, C104 | 150pF 100V SMD 1206 Capacitor
2 | C50, C81 | 180pF 100V SMD 1206 Capacitor
4 | C34, C49, C80, C96 | 220pF 100V SMD 1206 Capacitor
13 | C25, C43, C44, C48, C54, C55, C59, C73, C77, C79, C87, C88, C103 | 330pF 100V SMD 1206 Capacitor
2 | C26, C101 | 390pF 100V SMD 1206 Capacitor
6 | C30, C40, C47, C78, C89, C92 | 470pF 100V SMD 1206 Capacitor
2 | C31, C93 | 560pF 100V SMD 1206 Capacitor
1 | C15 | 1000pF 50V SMD 1206 Capacitor
2 | C46, C86 | 1200pF 100V SMD 1206 Capacitor
2 | C29, C91 | 1500pF 100V SMD 1206 Capacitor
2 | C14, C16 | 1900pF 50V SMD 1206 Capacitor
2 | C45, C84 | 2200pF 100V SMD 1206 Capacitor
6 | C140, C144, C149, C153, C155, C156 | 0.01uF 50V SMD 1206 Capacitor
1 | C19 | 0.015uF 50V SMD 1206 Capacitor
53 | C1, C2, C3, C4, C5, C6, C7, C8, C9, C10, C11, C12, C13, C17, C18, C20, C21, C22, C23, C106, C107, C108, C109, C110, C111, C112, C113, C114, C115, C116, C117, C118, C119, C120, C121, C122, C123, C124, C125, C126, C127, C128, C129, C130, C137, C138, C139, C141, C150, C151, C152, C157, C158 | 0.1uF 50V SMD 1206 Capacitor
5 | C132, C133, C135, C136, C146 | 1uF 25V SMD 1206 Capacitor
2 | C143, C145 | 10uf 25V SMD 1206 Capacitor
1 | C142 | 100uF 6V Aluminum Electrolytic Capacitor
2 | C131, C134 | 220uf 16V Aluminum Electrolytic Capacitor
2 | D1, D2 | BAS70 SMD 1206 Diode
| J1 |  | IDC2X5M
20 | J2, J3, J4, J5, J6, J7, J8, J9, J10, J11, J12, J13, J14, J15, J16, J17, J18, J19, J20, J21 | SMA PCB Mount Female Connector | 901-144
33 | K1, K2, K3, K4, K5, K6, K7, K8, K9, K10, K11, K12, K13, K14, K15, K16, K17, K18, K19, K20, K21, K22, K23, K24, K25, K26, K27, K28, K29, K30, K31, K32, K33 | HF41F-12-ZS SPDT 12V Relay
2 | L1, L2 | 3.5uH SMD 1206 Inductor
1 | L24 | 0.170uH
2 | L13, L35 | 0.188uH
1 | L23 | 0.305uH
2 | L12, L34 | 0.335uH
1 | L22 | 0.342uH
2 | L11, L33 | 0.377uH
1 | L21 | 0.406uH
2 | L10, L32 | 0.447uH
1 | L20 | 0.471uH
2 | L9, L31 | 0.519uH
1 | L19 | 0.608uH
2 | L8, L30 | 0.670uH
1 | L18 | 0.843uH
2 | L7, L29 | 0.928uH
1 | L17 | 1.22uH
2 | L6, L28 | 1.34uH
1 | L16 | 1.60uH
2 | L5, L27 | 1.76uH
1 | L15 | 2.43uH
2 | L4, L26 | 2.68uH
1 | L14 | 4.73uH
2 | L3, L25 | 5.21uH
4 | L36, L37, L39, L41 | FB Inductor 600 Ohm 250MA
4 | L38, L40, L42, L43 | 22uH SMD 1205 Inductor
1 | L44 | BN-43-202 Core
1 | Q1 | IRF630 FET TO220
1 | Q2 | 2N7002 FET SO-23-3
6 | R8, R9, R10, R11, R23, R30 | 0 Ohm SMD 1206 Resistor
4 | R13 R20, R21, R28 | 52.3 Ohm
5 | R1, R2, R3, R12, R14 | 2.2K Ohm SMD 1206 Resistor
1 | R15 | 3.9K Ohm SMD 1206 Resistor
3 | R7, R26, R29 | 10K Ohm SMD 1206 Resistor
2 | R19, R27 | 22K Ohm 3296W 10 Turn Potentiometer
4 | R16, R18, R24, R25 For 20W Readout - OR | 55.2 Ohm SMD 1206 Resistor
4 | R16, R18, R24, R25 For 100W Readout | 52.3 Ohm SMD 1206 Resistor
2 | R17, R22 For 20W Readout - OR | 498 Ohm SMD 1206 Resistor
2 | R17, R22 For 100W Readout | 1116 Ohm SMD 1206 Resistor
5 | U1, U3, U7, U8, 21 | MASWS0179
1 | U2 | MC74HC237D
3 | U4, U9, U10 | ULN2803ADW
3 | U5, U6, U22 | 74LVC1G04GW
1 | U11 | L7805ABD2T-TR
1 | U12 | SN74HC4514DW
1 | U13 | L7808ABD2T-TR
2 | U14, U19 | AD8307ARZ
1 | U15 | MCP23017_SO
1 | U16 | LM1117IDT-3.3/NOPB
1 | U17 | REF3440IDBVR
1 | U18 | TC4428_OA
1 | U20 | AD7991YRJZ