## Sheet1
Qty | Reference(s) | Value | Mouser Part Number | TaydaElectronics.com
5 | C14, C15, C21, C22, C33 | 10uF 50V SMD 1206 Capacitor | 187-CL31B106KBHNNNE
4 | C16, C17, C18, C19 | 68pF 50V SMD 1206 Capacitor | 80-C1206C680J5G
9 | C20, C23, C27, C28, C32, C35, C100, C101, C102 | 0.1uF 50V SMD 1206 Capacitor | 581-12065F104K4
1 | C31 | 470uF 25V Aluminum Radial_D10.0mm_P5.00mm Capactor | 667-ECA-1EM471
4 | C92, C93, C94, C95 | 1uF 50V SMD 1206 Capacitor | 187-CL31B105KBHNNNE
4 | C96, C97, C98, C99 | 10nF 50V SMD 1206 Capacitor | 80-C1206C103K5R7210
2 | J7, J9 | 1x2 Screw Molex Terminal Block | 538-39880-4302
4 | J20, J22, J24, J26 | SMA PCB Mount Female Connector | 712-CONSMA001-G
2 | L4, L12 | FB SMD 1206 600 Ohm | 875-HZ1206E601R-10
2 | L5, L7 | 10uH 20% | 81-1264EY-100MP3
8 | R2, R3, R4, R5, R6, R7, R8, R9 | 5.1K Ohm SMD 1206 Resistor | 71-CRCW1206-5.1K-E3
4 | R12, R13, R14, R15 | 2.2K Ohm SMD 1206 Resistor | 652-CR1206FX-2201ELF
4 | R66, R67, R68, R69 | 200 Ohm SMD 1206 Resistor | 652-CR1206FX-2000ELF
2 | R70, R71 | 2K Ohm SMD 1206 Resistor | 71-CRCW1206-2.0K-E3
4 | R72, R73, R74, R75 | 10K Ohm SMD 1206 Resistor | 71-CRCW1206-10K-E3
1 | U2 | LM7805CT TO220-3 Regulator | 926-LM7805CT
2 | U3, U15 | MC33078 SOIC-8 | 595-MC33078DR
1 | U5 | TMUX4052 TSSOP-16 | 595-TMUX4052PWR
1 | U6 | MCP23008-xSO SOIC-18W | 579-MCP23008T-E/SO