## BPF BOM
Quantity | Designator | Description | Mouser P/N | Digikey P/N | TaydaElectronics | Other | Comments
2 | C1, C3 | 470uF 25V Aluminum Capacitor | 667-ECA-1EM471
45 | C2, C4, C5, C6, C7, C8, C41, C91, C91, C97, C98, C100, C101,C107, C108, C190, C191, C197, C198, C200, C201, C207, C208, C290, C291, C297, C298, C300, C301, C307, C308, C400, C401, C407, C408, C500, C501, C507, C508, C600, C601, C607, C608, C700, C701 | 0.1uF 50V SMD 1206 Capacitor | C1206C104K5RACTU
| C94 | 5.7nF 50V
1 | C94a | 5.6nF 50V | 581-12061C562JAT2A
| C92, C96 | 3.2nF 50V
1 | C104 | 3.0nF 50V | 581-12062A302JAT2A
| C194 | 2.5nF 50V
1 | C194a | 2.4nF 50V | 581-12065C242JAT4A
1 | C204 | 2.0nF 50V | 80-C1206C202K5HACTU
| C294 | 1.9nF 50V
3 | C102, C106, C294a | 1.8nF 50V | 80-C1206C182K1R
4 | C92a, C92b, C96a, C96b | 1.6nF 50V | 80-C1206C162K3HACTU
1 | C304 | 1.3nF 50V | 80-C1206C132J1G
4 | C192, C196, C202, C206 | 1.2nF 50V | 80-C1206C122J5G
2 | C292, C296 | 1.0nF 50V | 80-C1206C102K5R
2 | C302, C306 | 750pF 50V | 80-C1206C751J5G
1 | C404 | 680pF 50V | 791-1206B681K500CT
| C93, C95 | 580pF 50V
1 | C504 | 510pF 50V | 80-C1206C511J5HAUTO
1 | C604 | 430pF 50V | 77-VJ12A100V431J
2 | C402, C406 | 390pF 50V | 80-C1206C391K1HACTU
2 | C93a, C95a | 330pF 50V | 80-C1206C331J5G
4 | C103, C105, C502, C506 | 300pF 50V | 80-C1206C301J5G
2 | C93b, C95b | 250pF 50V | 581-12061A251FAT2A
2 | C602, C606 | 240pF 50V | 80-C1206C241J5G
| C193, C195 | 195pF 50V
2 | C203, C205 | 180pF 50V | 80-C1206C181J1G
2 | C193b, C195b | 120pF 50V | 80-C1206C121J5GAC
3 | C94b, C194b, C294b | 100pF 50V | 80-C1206C101K1G
4 | C303, C305, C193a, C195a | 75pF 50V | 581-12065A750JAT2A
2 | C293, C295 | 68pF 50V | 80-C1206C680J5HACTU
2 | C403, C405 | 51pF 50V | 80-C1206C510J5HACTU
2 | C503, C505 | 43pF 50V | 80-C1206C430J5G
2 | C603, C605 | 13pF 50V | 80-C1206C130F1HACTU
4 | D1, D2, D3, D4 | BAS70H,115 Diodes | 771-BAS70H-T/R
4 | J1, J2, J5, J6 | SMD Female Coax Connector | 712-CONSMA001-G
1 | J3 | 2-Position Molex Terminal Block | 538-39880-4302
1 | J4 | IDC2x5 Male Box Connector |  |  | A-2939
1 | L1 | 10uH SMD Incurtor | 81-1264EY-100MP3
1 | L2 | Ferrite Bead SMD 1206 600 Ohm | 875-HZ1206E601R-10
2 | L92, L94 | 11 uH |  |  |  | 9"of #30 wire, 14T on FT37-61
2 | L102, L104 | 5.6 uH
2 | L192, L194 | 5.2 uH
2 | L202, L204 | 3.9 uH
2 | L292, L294 | 3.6 uH |  |  |  | 6"of #30 wire, 8T on FT37-61
2 | L302, L304 | 2.2 uH
2 | L91, L95 | 2 uH |  |  |  | 5"of #30 wire, 6T on FT37-61
2 | L402, L404 | 1.2 uH
3 | L93, L101, L105 | 1 uH
2 | L191, L195 | 840 nH
2 | L502, L504 | 820 nH
2 | L602, L604 | 680 nH
3 | L103, L201, L205 | 560 nH
1 | L193 | 400 nH
1 | L203 | 330 nH
2 | L291, L295 | 245 nH
2 | L301, L305 | 220 nH
2 | L401, L405 | 150 nH
1 | L293 | 132 nH
3 | L303, L501, L505 | 120 nH
2 | L403, L503 | 82 nH
2 | L601, L605 | 39 nH
1 | L603 | 22 nH
6 | R1, R2, R3, R4, R5, R6 | 2.2K Ohm SMD 1206 Resistor | 652-CR1206FX-2201ELF
1 | U1 | LM1117-3.3 | 926-LM1117T-3.3/NOPB
1 | U2 | MCP23017-E/SO | 579-MCP23017-E/SO
21 | U1, U3, U4, U6, U7, U9, U10, U12, U13, U15, U16, U18, U19, U21, U24, U25, U27, U28, U30, U31, U36 | MASWS0179 | 937-MASWSS0179-T
11 | U2, U5, U8, U11, U14, U17, U20, U23, U26, U29, U37 | 74LVC1G04GW | 595-SN74LVC1G04DCKR
|  | FT37-67 Ferrite Cores |  |  |  | KitsAndParts.Com
|  | FT37-61 Ferrite Cores |  |  |  | KitsAndParts.Com
|  | FT37-43 Ferrite Cores |  |  |  | KitsAndParts.Com
1 |  | 134" of #30 Transformer Wire